## Review Summary
DWC_ahsata 4.10a — Configuration Review Summary
来源：DWC_ahsata_databook.pdf §3.2 与 HSP_DWC_ahsata_cc_constants.v；以下结论基于当前单端口 AXI / SATA_6G 实例。
配置分类 | 配置项数量 | RTL 宏匹配 | 合理 / 信息项 | 需系统确认 | 不适用 / 已关闭
Basic Configuration | 19 | 19 | 15 | 5 | 3
AMBA Interface Configuration | 13 | 13 | 10 | 0 | 3
PHY Interface Configuration | 16 | 16 | 12 | 2 | 2
Port Configuration | 6 | 6 | 6 | 2 | 0
重点复核项 | 说明
AMBA_CLK_FREQ=800 MHz | 必须与实际 AXI/AMBA 时钟频率一致，影响 TIMER1MS 默认值。
M_HDATA_WIDTH=32 bits | 对 SATA 6.0 Gb/s DMA 带宽需进行系统级预算；必要时评估 64-bit 或更宽总线。
DEVSLP_SUPPORT=1 | 需确认 PHY、板级及低功耗控制链路已实现 p#_phy_devslp。
PHY_RST_MODE=Low | 需确认与外部 Synopsys SATA_6G PHY 的复位极性一致。
P0 RX/TX FIFO=512 / External RAM | 需确认外部 FIFO RAM 实例、端口宽度、同步读时序及综合约束均已落实。

## RTL Value Review
配置分类 | 配置 option | define / parameter | RTL define 值 | 表中 IP 配置值 | 一致性 | RTL 配置来源 | Databook 依据 | 复核说明
Basic Configuration | Number of Ports | AHSATA_NUM_PORTS | 1 | 1 | 一致 | HSP_DWC_ahsata_cc_constants.v:127 | §3.2.1 / Table 3-1 | 合理：单端口配置。
Basic Configuration | AMBA Interface Selection | AMBA_INTERFACE | 2 | 2（AXI） | 一致 | HSP_DWC_ahsata_cc_constants.v:100 | §3.2.1 / Table 3-1 | 合理：已选 AXI；需系统确认项目具备 AXI 产品许可。
Basic Configuration | Mechanical Presence Switch | DEV_MP_SWITCH | 0 | 0（Exclude） | 一致 | HSP_DWC_ahsata_cc_constants.v:148 | §3.2.1 / Table 3-1 | 合理：未使用该外部引脚时应关闭。
Basic Configuration | Cold Presence Detect | DEV_CP_DET | 0 | 0（Exclude） | 一致 | HSP_DWC_ahsata_cc_constants.v:159 | §3.2.1 / Table 3-1 | 合理：未使用冷在位检测功能时应关闭。
Basic Configuration | FIS-based Switching Support | FBS_SUPPORT | 0 | 0（Exclude） | 一致 | HSP_DWC_ahsata_cc_constants.v:190 | §3.2.1 / Table 3-1 | 合理：不支持 Port Multiplier 时关闭。
Basic Configuration | Maximum Number of Port Multiplier Ports | FBS_PMPN_MAX | 4'd15 | 15 | 一致 | HSP_DWC_ahsata_cc_constants.v:204 | §3.2.1 / Table 3-1 | 不适用 / 已关闭：FBS_SUPPORT=0；若启用 FBS，15 是标准 AHCI 驱动兼容选择。
Basic Configuration | FBS Context RAM Memory Type | FBS_MEM_SELECT | 0 | 0（External） | 一致 | HSP_DWC_ahsata_cc_constants.v:218 | §3.2.1 / Table 3-1 | 不适用 / 已关闭：FBS_SUPPORT=0。
Basic Configuration | Command Completion Coalescing Support | CCC_SUPPORT | 1 | 1（Include） | 一致 | HSP_DWC_ahsata_cc_constants.v:241 | §3.2.1 / Table 3-1 | 合理：已启用；可降低中断频率。
Basic Configuration | DevSleep Support | DEVSLP_SUPPORT | 1 | 1（Include） | 一致 | HSP_DWC_ahsata_cc_constants.v:250 | §3.2.1 / Table 3-1 | 合理：已启用；需系统确认 PHY / 板级已连接 p#_phy_devslp。
Basic Configuration | AMBA Bus Clock Frequency | AMBA_CLK_FREQ | 800 | 800 MHz | 一致 | HSP_DWC_ahsata_cc_constants.v:274 | §3.2.1 / Table 3-1 | 范围内；需系统确认实际 hclk/aclk 确为 800 MHz。
Basic Configuration | Encryption Support | ENCRYPT_SUPPORT | 0 | 0（Exclude） | 一致 | HSP_DWC_ahsata_cc_constants.v:303 | §3.2.1 / Table 3-1 | 合理：该早期采用功能未启用。
Basic Configuration | BIST Loopback Checking Depth | BIST_MODE | 0 | 0（FIS） | 一致 | HSP_DWC_ahsata_cc_constants.v:467 | §3.2.1 / Table 3-1 | 合理：FIS 粒度为默认设置。
Basic Configuration | Test Mode Lock-up Latches | LATCH_MODE | 0 | 0（Exclude） | 一致 | HSP_DWC_ahsata_cc_constants.v:487 | §3.2.1 / Table 3-1 | 合理：常规测试链/综合工具可自行处理时关闭。
Basic Configuration | External User Core ID Port | CORE_ID_PORT | 0 | 0（Exclude） | 一致 | HSP_DWC_ahsata_cc_constants.v:511 | §3.2.1 / Table 3-1 | 合理：使用固化 ID 值。
Basic Configuration | ID Number | AHSATA_ID_NUM | 32'h0 | 32'h0 | 一致 | HSP_DWC_ahsata_cc_constants.v:524 | §3.2.1 / Table 3-1 | 合理：值合法；需系统确认 0 符合软件识别需求。
Basic Configuration | General Purpose Status | GP_STAT | 0 | 0（Exclude） | 一致 | HSP_DWC_ahsata_cc_constants.v:535 | §3.2.1 / Table 3-1 | 合理：无用户状态位需求时关闭。
Basic Configuration | General Purpose Control | GP_CTRL | 0 | 0（Exclude） | 一致 | HSP_DWC_ahsata_cc_constants.v:546 | §3.2.1 / Table 3-1 | 合理：无用户控制位需求时关闭。
Basic Configuration | General Purpose Control Default Value | GP_CTRL_DEF | 32'h0 | 32'h0 | 一致 | HSP_DWC_ahsata_cc_constants.v:556 | §3.2.1 / Table 3-1 | 不适用 / 已关闭：GP_CTRL=0。
Basic Configuration | Max SATA Speed Supported | GENERATION | 3 | 3（6.0 Gb/s） | 一致 | HSP_DWC_ahsata_cc_constants.v:90 | §3.2.1 / Table 3-1 | 合理：与 Synopsys SATA_6G PHY 配置一致；需系统确认 6G 许可。
AMBA Interface Configuration | AHB Endianness Mode Selection | AHB_ENDIANNESS | 0 | 0（Little） | 一致 | HSP_DWC_ahsata_cc_constants.v:621 | §3.2.2 / Table 3-2 | 不适用 / 已关闭：AMBA_INTERFACE=AXI。
AMBA Interface Configuration | AMBA Master Address Bus Width | M_HADDR_WIDTH | 64 | 64 bits | 一致 | HSP_DWC_ahsata_cc_constants.v:636 | §3.2.2 / Table 3-2 | 合理：合法 64 位地址宽度。
AMBA Interface Configuration | AXI Master Interface Burst Length | CC_MSTR_BURST_LEN | 16 | 16 beats | 一致 | HSP_DWC_ahsata_cc_constants.v:1153 | §3.2.2 / Table 3-2 | 合理：合法且为默认值；性能需求高时可评估增大。
AMBA Interface Configuration | AXI Master Interface Max Outstanding Write Requests | CC_MSTR_MAX_OS_WR_REQ | 16 | 16 | 一致 | HSP_DWC_ahsata_cc_constants.v:1165 | §3.2.2 / Table 3-2 | 合理：范围内；并发度适中。
AMBA Interface Configuration | AXI Master Interface Max Outstanding Read Requests | CC_MSTR_MAX_OS_RD_REQ | 16 | 16 | 一致 | HSP_DWC_ahsata_cc_constants.v:1177 | §3.2.2 / Table 3-2 | 合理：范围内；并发度适中。
AMBA Interface Configuration | AMBA Master Data Bus Width | M_HDATA_WIDTH | 32 | 32 bits | 一致 | HSP_DWC_ahsata_cc_constants.v:655 | §3.2.2 / Table 3-2 | 合理：合法；32 位带宽可能成为 6G SATA DMA 性能瓶颈，建议结合带宽预算复核。
AMBA Interface Configuration | AHB Master Burst Type | M_BURST_TYPE | 1 | 1（Unspecified） | 一致 | HSP_DWC_ahsata_cc_constants.v:709 | §3.2.2 / Table 3-2 | 不适用 / 已关闭：AMBA_INTERFACE=AXI。
AMBA Interface Configuration | AHB Master Beat Length Port | AHB_MSTR_BLEN | 0 | 0（Exclude） | 一致 | HSP_DWC_ahsata_cc_constants.v:718 | §3.2.2 / Table 3-2 | 不适用 / 已关闭：AMBA_INTERFACE=AXI。
AMBA Interface Configuration | AMBA Slave Address Bus Width | S_HADDR_WIDTH | 32 | 32 bits | 一致 | HSP_DWC_ahsata_cc_constants.v:747 | §3.2.2 / Table 3-2 | 合理：合法；寄存器空间通常 32 位地址已足够。
AMBA Interface Configuration | AXI Slave Interface Burst Length | CC_SLV_BURST_LEN | 16 | 16 beats | 一致 | HSP_DWC_ahsata_cc_constants.v:884 | §3.2.2 / Table 3-2 | 合理：合法且为默认值。
AMBA Interface Configuration | AXI Slave ID Width | CC_SLV_BUS_ID_WIDTH | 10 | 10 bits | 一致 | HSP_DWC_ahsata_cc_constants.v:910 | §3.2.2 / Table 3-2 | 合理：范围内；需与 SoC AXI 主设备 ID 宽度一致。
AMBA Interface Configuration | AMBA Slave Data Bus Width | S_HDATA_WIDTH | 32 | 32 bits | 一致 | HSP_DWC_ahsata_cc_constants.v:766 | §3.2.2 / Table 3-2 | 合理：寄存器访问使用 32 位数据宽度。
AMBA Interface Configuration | AMBA Slave ERROR Response | RETURN_ERR_RESP | 1 | 1（True） | 一致 | HSP_DWC_ahsata_cc_constants.v:823 | §3.2.2 / Table 3-2 | 合理：返回 ERROR 有利于发现非法访问。
PHY Interface Configuration | PHY Interface Type | PHY_INTERFACE_TYPE | 5'd2 | 2（Synopsys_SATA_6G） | 一致 | HSP_DWC_ahsata_cc_constants.v:1337 | §3.2.3 / Table 3-3 | 合理：与 GENERATION=3（6.0G）一致。
PHY Interface Configuration | PHY Data Bus Width in Characters | PHY_DATA_WIDTH | 2 | 2 bytes | 一致 | HSP_DWC_ahsata_cc_constants.v:1455 | §3.2.3 / Table 3-3 | 合理：该 PHY 类型下强制为 2。
PHY Interface Configuration | RX Data Buffer | RX_BUFFER_MODE | 1 | 1（Include） | 一致 | HSP_DWC_ahsata_cc_constants.v:1477 | §3.2.3 / Table 3-3 | 合理：该 PHY 类型下强制包含。
PHY Interface Configuration | RX Data Alignment from PHY | ALIGN_MODE | 0 | 0（Misaligned） | 一致 | HSP_DWC_ahsata_cc_constants.v:1497 | §3.2.3 / Table 3-3 | 合理：该 PHY 类型下强制 Misaligned。
PHY Interface Configuration | TX OOB Sequence Generation | TX_OOB_MODE | 1 | 1（Include） | 一致 | HSP_DWC_ahsata_cc_constants.v:1510 | §3.2.3 / Table 3-3 | 合理：该 PHY 类型和 DEVSLP=1 下强制包含。
PHY Interface Configuration | ALIGN Detect Mode | ALIGN_DETECT_MODE | 1 | 1（ALIGN） | 一致 | HSP_DWC_ahsata_cc_constants.v:1521 | §3.2.3 / Table 3-3 | 合理：预配置 PHY 下固定为 ALIGN。
PHY Interface Configuration | RX OOB Sequence Detection | RX_OOB_MODE | 1 | 1（Include） | 一致 | HSP_DWC_ahsata_cc_constants.v:1584 | §3.2.3 / Table 3-3 | 合理：该 PHY 类型和 DEVSLP=1 下强制包含。
PHY Interface Configuration | RX OOB Clock Mode | RXOOB_CLK_MODE | 1 | 1（Separate） | 一致 | HSP_DWC_ahsata_cc_constants.v:1599 | §3.2.3 / Table 3-3 | 合理：该 PHY 类型下强制独立时钟。
PHY Interface Configuration | RX OOB Clock Frequency in MHz | RXOOB_CLK_FREQ | 20'd50 | 50 MHz | 一致 | HSP_DWC_ahsata_cc_constants.v:1656 | §3.2.3 / Table 3-3 | 合理：范围内，且为预配置 PHY 默认值。
PHY Interface Configuration | 8b/10b Encoding/Decoding | ENCODE_MODE | 1 | 1（Include） | 一致 | HSP_DWC_ahsata_cc_constants.v:1679 | §3.2.3 / Table 3-3 | 合理：该 PHY 类型下强制包含。
PHY Interface Configuration | Lab Loopback Pin Mode | LAB_LB_PIN_MODE | 1 | 1（Include） | 一致 | HSP_DWC_ahsata_cc_constants.v:1420 | §3.2.3 / Table 3-3 | 需系统确认：仅实验室 BIST/合规测试需要；量产设计通常可关闭以减少端口。
PHY Interface Configuration | PHY Status Bus Width | PHY_STAT_W | 6'd0 | 0 bits | 一致 | HSP_DWC_ahsata_cc_constants.v:1697 | §3.2.3 / Table 3-3 | 合理：无自定义 PHY 状态上报需求时关闭。
PHY Interface Configuration | PHY Control Bus Width | PHY_CTRL_W | 6'd0 | 0 bits | 一致 | HSP_DWC_ahsata_cc_constants.v:1706 | §3.2.3 / Table 3-3 | 合理：无自定义 PHY 软件控制需求时关闭。
PHY Interface Configuration | PHY Control Default Value | PHY_CTRL_DEF | 0'h0 | 0'h0 | 一致 | HSP_DWC_ahsata_cc_constants.v:1716 | §3.2.3 / Table 3-3 | 不适用 / 已关闭：PHY_CTRL_W=0。
PHY Interface Configuration | PHY Reset Mode | PHY_RST_MODE | 0 | 0（Low） | 一致 | HSP_DWC_ahsata_cc_constants.v:1726 | §3.2.3 / Table 3-3 | 合法；需系统确认与外部 SATA_6G PHY 复位极性一致。
PHY Interface Configuration | Speed Negotiation Pin Mode | SPD_NEG_PIN_MODE | 0 | 0（Exclude） | 一致 | HSP_DWC_ahsata_cc_constants.v:1436 | §3.2.3 / Table 3-3 | 不适用 / 已关闭：仅 Configurable PHY 且 TX_OOB_MODE=1 时可见；当前为预配置 PHY。
Port Configuration | Port0 RX FIFO Capacity (DWORDs) | P0_RXFIFO_CAP | 512 | 512 DWORDs（2048 bytes） | 一致 | HSP_DWC_ahsata_cc_constants.v:1797 | §3.2.4 / Table 3-4 | 合理：合法；M_HDATA_WIDTH=32 时允许。
Port Configuration | Port0 RX FIFO Memory Type | P0_RX_MEM_SELECT | 0 | 0（External） | 一致 | HSP_DWC_ahsata_cc_constants.v:1811 | §3.2.4 / Table 3-4 | 合理：512 深度仅能使用外部 RAM；需系统确认外部 RAM 接口已实现。
Port Configuration | Port0 RX FIFO Memory Read Port Type | P0_RX_MEM_MODE | 1 | 1（Sync） | 一致 | HSP_DWC_ahsata_cc_constants.v:1820 | §3.2.4 / Table 3-4 | 合理：512 深度时同步读为依赖要求。
Port Configuration | Port0 TX FIFO Capacity (DWORDs) | P0_TXFIFO_CAP | 512 | 512 DWORDs（2048 bytes） | 一致 | HSP_DWC_ahsata_cc_constants.v:1859 | §3.2.4 / Table 3-4 | 合理：合法；M_HDATA_WIDTH=32 时允许。
Port Configuration | Port0 TX FIFO Memory Type | P0_TX_MEM_SELECT | 0 | 0（External） | 一致 | HSP_DWC_ahsata_cc_constants.v:1873 | §3.2.4 / Table 3-4 | 合理：512 深度仅能使用外部 RAM；需系统确认外部 RAM 接口已实现。
Port Configuration | Port0 TX FIFO Memory Read Port Type | P0_TX_MEM_MODE | 1 | 1（Sync） | 一致 | HSP_DWC_ahsata_cc_constants.v:1882 | §3.2.4 / Table 3-4 | 合理：512 深度时同步读为依赖要求。

## Basic Configuration
DWC_ahsata 4.10a — Basic Configuration
Databook §3.2.1 / Table 3-1；IP 配置由 HSP_DWC_ahsata_cc_constants.v 实际 RTL 定义复核。
注：IP 配置值为便于阅读的解析值；RTL define 值为源代码原始值；黄色“需系统确认”项需要结合 SoC、PHY、RAM 或软件进一步确认。
配置 option | 对应 define / parameter | IP 配置值 | RTL define 值 | 可选值 / 范围 | 生效条件 / 关联配置 | 参数意义说明 | Databook 依据 | RTL 配置来源 | 是否合理
Number of Ports | AHSATA_NUM_PORTS | 1 | 1 | 1–8 | 本项已由当前综合配置使用；变更时需同时检查相关接口、许可及软件驱动。 | 实例化的 SATA 端口数；范围 1~8。 | Databook §3.2.1 / Table 3-1 | HSP_DWC_ahsata_cc_constants.v:127 | 合理：单端口配置。
AMBA Interface Selection | AMBA_INTERFACE | 2（AXI） | 2 | 1=AHB；2=AXI | 本项已由当前综合配置使用；变更时需同时检查相关接口、许可及软件驱动。 | 选择 AMBA 接口：AHB=1，AXI=2。 | Databook §3.2.1 / Table 3-1 | HSP_DWC_ahsata_cc_constants.v:100 | 合理：已选 AXI；需系统确认项目具备 AXI 产品许可。
Mechanical Presence Switch | DEV_MP_SWITCH | 0（Exclude） | 0 | 0=Exclude；1=Include | 本项已由当前综合配置使用；变更时需同时检查相关接口、许可及软件驱动。 | 是否包含 p#_mp_switch 机械在位检测输入。 | Databook §3.2.1 / Table 3-1 | HSP_DWC_ahsata_cc_constants.v:148 | 合理：未使用该外部引脚时应关闭。
Cold Presence Detect | DEV_CP_DET | 0（Exclude） | 0 | 0=Exclude；1=Include | 本项已由当前综合配置使用；变更时需同时检查相关接口、许可及软件驱动。 | 是否包含 p#_cp_pod / p#_cp_det 冷在位检测端口。 | Databook §3.2.1 / Table 3-1 | HSP_DWC_ahsata_cc_constants.v:159 | 合理：未使用冷在位检测功能时应关闭。
FIS-based Switching Support | FBS_SUPPORT | 0（Exclude） | 0 | 0=Exclude；1=Include | 本项已由当前综合配置使用；变更时需同时检查相关接口、许可及软件驱动。 | 是否支持带 FIS-based switching 的 Port Multiplier。 | Databook §3.2.1 / Table 3-1 | HSP_DWC_ahsata_cc_constants.v:190 | 合理：不支持 Port Multiplier 时关闭。
Maximum Number of Port Multiplier Ports | FBS_PMPN_MAX | 15 | 4'd15 | 5 / 10 / 15 | 仅 FBS_SUPPORT=1 时生效。 | FBS 模式下支持的最大 Port Multiplier 端口数（5/10/15）。 | Databook §3.2.1 / Table 3-1 | HSP_DWC_ahsata_cc_constants.v:204 | 不适用 / 已关闭：FBS_SUPPORT=0；若启用 FBS，15 是标准 AHCI 驱动兼容选择。
FBS Context RAM Memory Type | FBS_MEM_SELECT | 0（External） | 0 | 0=External RAM；1=DW RAM | 仅 FBS_SUPPORT=1 时生效；外部 RAM 需实例化用户 RAM。 | FBS Context RAM 位置：外部用户 RAM=0，内部 DW RAM=1。 | Databook §3.2.1 / Table 3-1 | HSP_DWC_ahsata_cc_constants.v:218 | 不适用 / 已关闭：FBS_SUPPORT=0。
Command Completion Coalescing Support | CCC_SUPPORT | 1（Include） | 1 | 0=Exclude；1=Include | 本项已由当前综合配置使用；变更时需同时检查相关接口、许可及软件驱动。 | 是否包含命令完成合并逻辑。 | Databook §3.2.1 / Table 3-1 | HSP_DWC_ahsata_cc_constants.v:241 | 合理：已启用；可降低中断频率。
DevSleep Support | DEVSLP_SUPPORT | 1（Include） | 1 | 0=Exclude；1=Include | 本项已由当前综合配置使用；变更时需同时检查相关接口、许可及软件驱动。 | 是否包含 SATA Device Sleep 功能。 | Databook §3.2.1 / Table 3-1 | HSP_DWC_ahsata_cc_constants.v:250 | 合理：已启用；需系统确认 PHY / 板级已连接 p#_phy_devslp。
AMBA Bus Clock Frequency | AMBA_CLK_FREQ | 800 MHz | 800 | 10–1000 MHz | CCC_SUPPORT=1 或 DEVSLP_SUPPORT=1 时使用；必须匹配实际 AMBA 时钟。 | AMBA 时钟频率，用于 TIMER1MS 上电默认值计算；范围 10~1000 MHz。 | Databook §3.2.1 / Table 3-1 | HSP_DWC_ahsata_cc_constants.v:274 | 范围内；需系统确认实际 hclk/aclk 确为 800 MHz。
Encryption Support | ENCRYPT_SUPPORT | 0（Exclude） | 0 | 0=Exclude；1=Include（AXI） | 仅 AMBA_INTERFACE=2（AXI）且具备相应许可时生效。 | 是否包含 SATA 加/解密 hooks（仅 AXI）。 | Databook §3.2.1 / Table 3-1 | HSP_DWC_ahsata_cc_constants.v:303 | 合理：该早期采用功能未启用。
BIST Loopback Checking Depth | BIST_MODE | 0（FIS） | 0 | 0=per FIS；1=per DWORD | 本项已由当前综合配置使用；变更时需同时检查相关接口、许可及软件驱动。 | BIST 错误统计粒度：每 FIS=0，每 DWORD=1。 | Databook §3.2.1 / Table 3-1 | HSP_DWC_ahsata_cc_constants.v:467 | 合理：FIS 粒度为默认设置。
Test Mode Lock-up Latches | LATCH_MODE | 0（Exclude） | 0 | 0=Exclude；1=Include | 本项已由当前综合配置使用；变更时需同时检查相关接口、许可及软件驱动。 | 用于测试时跨时钟域 lock-up latch 的插入。 | Databook §3.2.1 / Table 3-1 | HSP_DWC_ahsata_cc_constants.v:487 | 合理：常规测试链/综合工具可自行处理时关闭。
External User Core ID Port | CORE_ID_PORT | 0（Exclude） | 0 | 0=Exclude；1=Include | 本项已由当前综合配置使用；变更时需同时检查相关接口、许可及软件驱动。 | 是否由外部 core_id 输入决定 IDR 中的 ID。 | Databook §3.2.1 / Table 3-1 | HSP_DWC_ahsata_cc_constants.v:511 | 合理：使用固化 ID 值。
ID Number | AHSATA_ID_NUM | 32'h0 | 32'h0 | 32-bit value | 本项已由当前综合配置使用；变更时需同时检查相关接口、许可及软件驱动。 | 软件从 IDR 读回的 32 位固化核心 ID。 | Databook §3.2.1 / Table 3-1 | HSP_DWC_ahsata_cc_constants.v:524 | 合理：值合法；需系统确认 0 符合软件识别需求。
General Purpose Status | GP_STAT | 0（Exclude） | 0 | 0=Exclude；1=Include | 本项已由当前综合配置使用；变更时需同时检查相关接口、许可及软件驱动。 | 是否包含 gp_status[31:0] 和软件可读 GPSR。 | Databook §3.2.1 / Table 3-1 | HSP_DWC_ahsata_cc_constants.v:535 | 合理：无用户状态位需求时关闭。
General Purpose Control | GP_CTRL | 0（Exclude） | 0 | 0=Exclude；1=Include | 本项已由当前综合配置使用；变更时需同时检查相关接口、许可及软件驱动。 | 是否包含 gp_ctrl[31:0] 和软件可写 GPCR。 | Databook §3.2.1 / Table 3-1 | HSP_DWC_ahsata_cc_constants.v:546 | 合理：无用户控制位需求时关闭。
General Purpose Control Default Value | GP_CTRL_DEF | 32'h0 | 32'h0 | 32-bit value | 仅 GP_CTRL=1 时生效。 | GP_CTRL 启用时，复位后 gp_ctrl 的默认值。 | Databook §3.2.1 / Table 3-1 | HSP_DWC_ahsata_cc_constants.v:556 | 不适用 / 已关闭：GP_CTRL=0。
Max SATA Speed Supported | GENERATION | 3（6.0 Gb/s） | 3 | 1=1.5G；2=3.0G；3=6.0G | 本项已由当前综合配置使用；变更时需同时检查相关接口、许可及软件驱动。 | 最大 SATA 速率：1=1.5G，2=3.0G，3=6.0G。 | Databook §3.2.1 / Table 3-1 | HSP_DWC_ahsata_cc_constants.v:90 | 合理：与 Synopsys SATA_6G PHY 配置一致；需系统确认 6G 许可。
Note on C5: 实际配置来源：/NAS02/Project/HG001/FE/NT00024/HG001/proj/hsp_01/hg001_hsp_sata_fe/design/ext_ip/src/HSP_DWC_ahsata_cc_constants.v:127
Note on C6: 实际配置来源：/NAS02/Project/HG001/FE/NT00024/HG001/proj/hsp_01/hg001_hsp_sata_fe/design/ext_ip/src/HSP_DWC_ahsata_cc_constants.v:100
Note on C7: 实际配置来源：/NAS02/Project/HG001/FE/NT00024/HG001/proj/hsp_01/hg001_hsp_sata_fe/design/ext_ip/src/HSP_DWC_ahsata_cc_constants.v:148
Note on C8: 实际配置来源：/NAS02/Project/HG001/FE/NT00024/HG001/proj/hsp_01/hg001_hsp_sata_fe/design/ext_ip/src/HSP_DWC_ahsata_cc_constants.v:159
Note on C9: 实际配置来源：/NAS02/Project/HG001/FE/NT00024/HG001/proj/hsp_01/hg001_hsp_sata_fe/design/ext_ip/src/HSP_DWC_ahsata_cc_constants.v:190
Note on C10: 实际配置来源：/NAS02/Project/HG001/FE/NT00024/HG001/proj/hsp_01/hg001_hsp_sata_fe/design/ext_ip/src/HSP_DWC_ahsata_cc_constants.v:204
Note on C11: 实际配置来源：/NAS02/Project/HG001/FE/NT00024/HG001/proj/hsp_01/hg001_hsp_sata_fe/design/ext_ip/src/HSP_DWC_ahsata_cc_constants.v:218
Note on C12: 实际配置来源：/NAS02/Project/HG001/FE/NT00024/HG001/proj/hsp_01/hg001_hsp_sata_fe/design/ext_ip/src/HSP_DWC_ahsata_cc_constants.v:241
Note on C13: 实际配置来源：/NAS02/Project/HG001/FE/NT00024/HG001/proj/hsp_01/hg001_hsp_sata_fe/design/ext_ip/src/HSP_DWC_ahsata_cc_constants.v:250
Note on C14: 实际配置来源：/NAS02/Project/HG001/FE/NT00024/HG001/proj/hsp_01/hg001_hsp_sata_fe/design/ext_ip/src/HSP_DWC_ahsata_cc_constants.v:274
Note on C15: 实际配置来源：/NAS02/Project/HG001/FE/NT00024/HG001/proj/hsp_01/hg001_hsp_sata_fe/design/ext_ip/src/HSP_DWC_ahsata_cc_constants.v:303
Note on C16: 实际配置来源：/NAS02/Project/HG001/FE/NT00024/HG001/proj/hsp_01/hg001_hsp_sata_fe/design/ext_ip/src/HSP_DWC_ahsata_cc_constants.v:467
Note on C17: 实际配置来源：/NAS02/Project/HG001/FE/NT00024/HG001/proj/hsp_01/hg001_hsp_sata_fe/design/ext_ip/src/HSP_DWC_ahsata_cc_constants.v:487
Note on C18: 实际配置来源：/NAS02/Project/HG001/FE/NT00024/HG001/proj/hsp_01/hg001_hsp_sata_fe/design/ext_ip/src/HSP_DWC_ahsata_cc_constants.v:511
Note on C19: 实际配置来源：/NAS02/Project/HG001/FE/NT00024/HG001/proj/hsp_01/hg001_hsp_sata_fe/design/ext_ip/src/HSP_DWC_ahsata_cc_constants.v:524
Note on C20: 实际配置来源：/NAS02/Project/HG001/FE/NT00024/HG001/proj/hsp_01/hg001_hsp_sata_fe/design/ext_ip/src/HSP_DWC_ahsata_cc_constants.v:535
Note on C21: 实际配置来源：/NAS02/Project/HG001/FE/NT00024/HG001/proj/hsp_01/hg001_hsp_sata_fe/design/ext_ip/src/HSP_DWC_ahsata_cc_constants.v:546
Note on C22: 实际配置来源：/NAS02/Project/HG001/FE/NT00024/HG001/proj/hsp_01/hg001_hsp_sata_fe/design/ext_ip/src/HSP_DWC_ahsata_cc_constants.v:556
Note on C23: 实际配置来源：/NAS02/Project/HG001/FE/NT00024/HG001/proj/hsp_01/hg001_hsp_sata_fe/design/ext_ip/src/HSP_DWC_ahsata_cc_constants.v:90

## AMBA Interface Configuration
DWC_ahsata 4.10a — AMBA Interface Configuration
Databook §3.2.2 / Table 3-2；IP 配置由 HSP_DWC_ahsata_cc_constants.v 实际 RTL 定义复核。
注：IP 配置值为便于阅读的解析值；RTL define 值为源代码原始值；黄色“需系统确认”项需要结合 SoC、PHY、RAM 或软件进一步确认。
配置 option | 对应 define / parameter | IP 配置值 | RTL define 值 | 可选值 / 范围 | 生效条件 / 关联配置 | 参数意义说明 | Databook 依据 | RTL 配置来源 | 是否合理
AHB Endianness Mode Selection | AHB_ENDIANNESS | 0（Little） | 0 | 0=Little；1=Big；2=Dynamic | 仅 AMBA_INTERFACE=1（AHB）时生效。 | AHB 主从接口字节序：Little=0，Big=1，Dynamic=2。 | Databook §3.2.2 / Table 3-2 | HSP_DWC_ahsata_cc_constants.v:621 | 不适用 / 已关闭：AMBA_INTERFACE=AXI。
AMBA Master Address Bus Width | M_HADDR_WIDTH | 64 bits | 64 | 32 / 64 bits | 本项已由当前综合配置使用；变更时需同时检查相关接口、许可及软件驱动。 | AMBA 主接口地址总线宽度：32 或 64。 | Databook §3.2.2 / Table 3-2 | HSP_DWC_ahsata_cc_constants.v:636 | 合理：合法 64 位地址宽度。
AXI Master Interface Burst Length | CC_MSTR_BURST_LEN | 16 beats | 16 | 8–256 beats | 仅 AMBA_INTERFACE=2（AXI）时生效。 | AXI 主接口最大 burst 长度；范围 8~256。 | Databook §3.2.2 / Table 3-2 | HSP_DWC_ahsata_cc_constants.v:1153 | 合理：合法且为默认值；性能需求高时可评估增大。
AXI Master Interface Max Outstanding Write Requests | CC_MSTR_MAX_OS_WR_REQ | 16 | 16 | 4–256 | 仅 AXI 时生效。 | 每端口最大未完成 DMA 写请求数；范围 4~256。 | Databook §3.2.2 / Table 3-2 | HSP_DWC_ahsata_cc_constants.v:1165 | 合理：范围内；并发度适中。
AXI Master Interface Max Outstanding Read Requests | CC_MSTR_MAX_OS_RD_REQ | 16 | 16 | 4–256 | 仅 AXI 时生效。 | 所有端口合计最大未完成 DMA 读请求数；范围 4~256。 | Databook §3.2.2 / Table 3-2 | HSP_DWC_ahsata_cc_constants.v:1177 | 合理：范围内；并发度适中。
AMBA Master Data Bus Width | M_HDATA_WIDTH | 32 bits | 32 | 32 / 64 / 128 / 256 bits | 本项已由当前综合配置使用；变更时需同时检查相关接口、许可及软件驱动。 | AMBA 主接口数据总线宽度：32/64/128/256。 | Databook §3.2.2 / Table 3-2 | HSP_DWC_ahsata_cc_constants.v:655 | 合理：合法；32 位带宽可能成为 6G SATA DMA 性能瓶颈，建议结合带宽预算复核。
AHB Master Burst Type | M_BURST_TYPE | 1（Unspecified） | 1 | 0=Fixed；1=Unspecified | 仅 AMBA_INTERFACE=1（AHB）时生效。 | AHB 主接口 burst 类型：Fixed=0，Unspecified=1。 | Databook §3.2.2 / Table 3-2 | HSP_DWC_ahsata_cc_constants.v:709 | 不适用 / 已关闭：AMBA_INTERFACE=AXI。
AHB Master Beat Length Port | AHB_MSTR_BLEN | 0（Exclude） | 0 | 0=Exclude；1=Include | 仅 AHB 且 M_BURST_TYPE=1 时生效。 | 是否包含 AHB master beat length 端口。 | Databook §3.2.2 / Table 3-2 | HSP_DWC_ahsata_cc_constants.v:718 | 不适用 / 已关闭：AMBA_INTERFACE=AXI。
AMBA Slave Address Bus Width | S_HADDR_WIDTH | 32 bits | 32 | 32 / 64 bits | 本项已由当前综合配置使用；变更时需同时检查相关接口、许可及软件驱动。 | AMBA 从接口地址总线宽度：32 或 64。 | Databook §3.2.2 / Table 3-2 | HSP_DWC_ahsata_cc_constants.v:747 | 合理：合法；寄存器空间通常 32 位地址已足够。
AXI Slave Interface Burst Length | CC_SLV_BURST_LEN | 16 beats | 16 | 16 / 256 beats | 仅 AXI 时生效。 | AXI 从接口最大 burst 长度；可选 16 或 256。 | Databook §3.2.2 / Table 3-2 | HSP_DWC_ahsata_cc_constants.v:884 | 合理：合法且为默认值。
AXI Slave ID Width | CC_SLV_BUS_ID_WIDTH | 10 bits | 10 | 1–16 bits | 仅 AXI 时生效；需覆盖 SoC master ID 宽度。 | AXI 从接口 ID 宽度；范围 1~16，须覆盖系统 master ID。 | Databook §3.2.2 / Table 3-2 | HSP_DWC_ahsata_cc_constants.v:910 | 合理：范围内；需与 SoC AXI 主设备 ID 宽度一致。
AMBA Slave Data Bus Width | S_HDATA_WIDTH | 32 bits | 32 | 32 / 64 / 128 / 256 bits | 本项已由当前综合配置使用；变更时需同时检查相关接口、许可及软件驱动。 | AMBA 从接口数据总线宽度：32/64/128/256。 | Databook §3.2.2 / Table 3-2 | HSP_DWC_ahsata_cc_constants.v:766 | 合理：寄存器访问使用 32 位数据宽度。
AMBA Slave ERROR Response | RETURN_ERR_RESP | 1（True） | 1 | 0=OKAY；1=ERROR | 本项已由当前综合配置使用；变更时需同时检查相关接口、许可及软件驱动。 | 非法 AMBA 从接口访问时返回 ERROR(1) 或 OKAY(0)。 | Databook §3.2.2 / Table 3-2 | HSP_DWC_ahsata_cc_constants.v:823 | 合理：返回 ERROR 有利于发现非法访问。
Note on C5: 实际配置来源：/NAS02/Project/HG001/FE/NT00024/HG001/proj/hsp_01/hg001_hsp_sata_fe/design/ext_ip/src/HSP_DWC_ahsata_cc_constants.v:621
Note on C6: 实际配置来源：/NAS02/Project/HG001/FE/NT00024/HG001/proj/hsp_01/hg001_hsp_sata_fe/design/ext_ip/src/HSP_DWC_ahsata_cc_constants.v:636
Note on C7: 实际配置来源：/NAS02/Project/HG001/FE/NT00024/HG001/proj/hsp_01/hg001_hsp_sata_fe/design/ext_ip/src/HSP_DWC_ahsata_cc_constants.v:1153
Note on C8: 实际配置来源：/NAS02/Project/HG001/FE/NT00024/HG001/proj/hsp_01/hg001_hsp_sata_fe/design/ext_ip/src/HSP_DWC_ahsata_cc_constants.v:1165
Note on C9: 实际配置来源：/NAS02/Project/HG001/FE/NT00024/HG001/proj/hsp_01/hg001_hsp_sata_fe/design/ext_ip/src/HSP_DWC_ahsata_cc_constants.v:1177
Note on C10: 实际配置来源：/NAS02/Project/HG001/FE/NT00024/HG001/proj/hsp_01/hg001_hsp_sata_fe/design/ext_ip/src/HSP_DWC_ahsata_cc_constants.v:655
Note on C11: 实际配置来源：/NAS02/Project/HG001/FE/NT00024/HG001/proj/hsp_01/hg001_hsp_sata_fe/design/ext_ip/src/HSP_DWC_ahsata_cc_constants.v:709
Note on C12: 实际配置来源：/NAS02/Project/HG001/FE/NT00024/HG001/proj/hsp_01/hg001_hsp_sata_fe/design/ext_ip/src/HSP_DWC_ahsata_cc_constants.v:718
Note on C13: 实际配置来源：/NAS02/Project/HG001/FE/NT00024/HG001/proj/hsp_01/hg001_hsp_sata_fe/design/ext_ip/src/HSP_DWC_ahsata_cc_constants.v:747
Note on C14: 实际配置来源：/NAS02/Project/HG001/FE/NT00024/HG001/proj/hsp_01/hg001_hsp_sata_fe/design/ext_ip/src/HSP_DWC_ahsata_cc_constants.v:884
Note on C15: 实际配置来源：/NAS02/Project/HG001/FE/NT00024/HG001/proj/hsp_01/hg001_hsp_sata_fe/design/ext_ip/src/HSP_DWC_ahsata_cc_constants.v:910
Note on C16: 实际配置来源：/NAS02/Project/HG001/FE/NT00024/HG001/proj/hsp_01/hg001_hsp_sata_fe/design/ext_ip/src/HSP_DWC_ahsata_cc_constants.v:766
Note on C17: 实际配置来源：/NAS02/Project/HG001/FE/NT00024/HG001/proj/hsp_01/hg001_hsp_sata_fe/design/ext_ip/src/HSP_DWC_ahsata_cc_constants.v:823

## PHY Interface Configuration
DWC_ahsata 4.10a — PHY Interface Configuration
Databook §3.2.3 / Table 3-3；IP 配置由 HSP_DWC_ahsata_cc_constants.v 实际 RTL 定义复核。
注：IP 配置值为便于阅读的解析值；RTL define 值为源代码原始值；黄色“需系统确认”项需要结合 SoC、PHY、RAM 或软件进一步确认。
配置 option | 对应 define / parameter | IP 配置值 | RTL define 值 | 可选值 / 范围 | 生效条件 / 关联配置 | 参数意义说明 | Databook 依据 | RTL 配置来源 | 是否合理
PHY Interface Type | PHY_INTERFACE_TYPE | 2（Synopsys_SATA_6G） | 5'd2 | 0=Configurable；1–8=DW PHY；9=PIPE | 本项已由当前综合配置使用；变更时需同时检查相关接口、许可及软件驱动。 | PHY 接口类型；2 为预配置 DesignWare SATA_6G PHY。 | Databook §3.2.3 / Table 3-3 | HSP_DWC_ahsata_cc_constants.v:1337 | 合理：与 GENERATION=3（6.0G）一致。
PHY Data Bus Width in Characters | PHY_DATA_WIDTH | 2 bytes | 2 | 1 / 2 / 4 bytes | 当前 PHY_INTERFACE_TYPE=2 固定为 2 bytes。 | PHY RX/TX 字符数据宽度，可选 1/2/4。 | Databook §3.2.3 / Table 3-3 | HSP_DWC_ahsata_cc_constants.v:1455 | 合理：该 PHY 类型下强制为 2。
RX Data Buffer | RX_BUFFER_MODE | 1（Include） | 1 | 0=Exclude；1=Include | 当前预配置 PHY 固定包含。 | 在链路层是否实现 RX elasticity buffer。 | Databook §3.2.3 / Table 3-3 | HSP_DWC_ahsata_cc_constants.v:1477 | 合理：该 PHY 类型下强制包含。
RX Data Alignment from PHY | ALIGN_MODE | 0（Misaligned） | 0 | 0=Misaligned；1=Aligned | 当前预配置 PHY 固定为 Misaligned。 | PHY RX 数据是否可能字节失配/有 bubbles。 | Databook §3.2.3 / Table 3-3 | HSP_DWC_ahsata_cc_constants.v:1497 | 合理：该 PHY 类型下强制 Misaligned。
TX OOB Sequence Generation | TX_OOB_MODE | 1（Include） | 1 | 0=Exclude；1=Include | 当前预配置 PHY/DEVSLP 组合固定包含。 | 是否在链路层生成 TX OOB 序列。 | Databook §3.2.3 / Table 3-3 | HSP_DWC_ahsata_cc_constants.v:1510 | 合理：该 PHY 类型和 DEVSLP=1 下强制包含。
ALIGN Detect Mode | ALIGN_DETECT_MODE | 1（ALIGN） | 1 | 0=COMMA；1=ALIGN | 当前预配置 PHY 固定为 ALIGN。 | 链路建立阶段检测 COMMA(0) 或完整 ALIGN(1)。 | Databook §3.2.3 / Table 3-3 | HSP_DWC_ahsata_cc_constants.v:1521 | 合理：预配置 PHY 下固定为 ALIGN。
RX OOB Sequence Detection | RX_OOB_MODE | 1（Include） | 1 | 0=Exclude；1=Include | 当前预配置 PHY/DEVSLP 组合固定包含。 | 是否在链路层检测 RX OOB 序列。 | Databook §3.2.3 / Table 3-3 | HSP_DWC_ahsata_cc_constants.v:1584 | 合理：该 PHY 类型和 DEVSLP=1 下强制包含。
RX OOB Clock Mode | RXOOB_CLK_MODE | 1（Separate） | 1 | 0=RX clock；1=Separate clock | 当前预配置 PHY 使用独立时钟。 | RX OOB 检测使用 RX clock(0) 或独立 clock(1)。 | Databook §3.2.3 / Table 3-3 | HSP_DWC_ahsata_cc_constants.v:1599 | 合理：该 PHY 类型下强制独立时钟。
RX OOB Clock Frequency in MHz | RXOOB_CLK_FREQ | 50 MHz | 20'd50 | 按 PHY 类型：SATA_6G 为 25/50–100 MHz | TX_OOB_MODE=RX_OOB_MODE=RXOOB_CLK_MODE=1 时生效。 | RX OOB 采样时钟频率；SATA_6G PHY 范围 25/50~100 MHz。 | Databook §3.2.3 / Table 3-3 | HSP_DWC_ahsata_cc_constants.v:1656 | 合理：范围内，且为预配置 PHY 默认值。
8b/10b Encoding/Decoding | ENCODE_MODE | 1（Include） | 1 | 0=Exclude；1=Include | 当前预配置 PHY 固定包含。 | 是否在链路层包含 8b/10b 编解码。 | Databook §3.2.3 / Table 3-3 | HSP_DWC_ahsata_cc_constants.v:1679 | 合理：该 PHY 类型下强制包含。
Lab Loopback Pin Mode | LAB_LB_PIN_MODE | 1（Include） | 1 | 0=Exclude；1=Include | 本项已由当前综合配置使用；变更时需同时检查相关接口、许可及软件驱动。 | 是否包含 BIST 实验室环回 lab_lb_pin。 | Databook §3.2.3 / Table 3-3 | HSP_DWC_ahsata_cc_constants.v:1420 | 需系统确认：仅实验室 BIST/合规测试需要；量产设计通常可关闭以减少端口。
PHY Status Bus Width | PHY_STAT_W | 0 bits | 6'd0 | 0–64 bits | 本项已由当前综合配置使用；变更时需同时检查相关接口、许可及软件驱动。 | 映射到 PHYSR 的用户 PHY 状态位宽；0 时不生成端口/寄存器。 | Databook §3.2.3 / Table 3-3 | HSP_DWC_ahsata_cc_constants.v:1697 | 合理：无自定义 PHY 状态上报需求时关闭。
PHY Control Bus Width | PHY_CTRL_W | 0 bits | 6'd0 | 0–64 bits | 本项已由当前综合配置使用；变更时需同时检查相关接口、许可及软件驱动。 | 映射到 PHYCR 的用户 PHY 控制位宽；0 时不生成端口/寄存器。 | Databook §3.2.3 / Table 3-3 | HSP_DWC_ahsata_cc_constants.v:1706 | 合理：无自定义 PHY 软件控制需求时关闭。
PHY Control Default Value | PHY_CTRL_DEF | 0'h0 | 0'h0 | PHY_CTRL_W 位宽的值 | 仅 PHY_CTRL_W>0 时生效。 | PHY_CTRL 启用时，复位后 p#_phy_ctrl 默认值。 | Databook §3.2.3 / Table 3-3 | HSP_DWC_ahsata_cc_constants.v:1716 | 不适用 / 已关闭：PHY_CTRL_W=0。
PHY Reset Mode | PHY_RST_MODE | 0（Low） | 0 | 0=Low active；1=High active | 本项已由当前综合配置使用；变更时需同时检查相关接口、许可及软件驱动。 | PHY reset 极性：Low=低有效，High=高有效。 | Databook §3.2.3 / Table 3-3 | HSP_DWC_ahsata_cc_constants.v:1726 | 合法；需系统确认与外部 SATA_6G PHY 复位极性一致。
Speed Negotiation Pin Mode | SPD_NEG_PIN_MODE | 0（Exclude） | 0 | 0=Exclude；1=Include | 仅 Configurable PHY 且 TX_OOB_MODE=1 时可用。 | 是否包含协商速率指示引脚。 | Databook §3.2.3 / Table 3-3 | HSP_DWC_ahsata_cc_constants.v:1436 | 不适用 / 已关闭：仅 Configurable PHY 且 TX_OOB_MODE=1 时可见；当前为预配置 PHY。
Note on C5: 实际配置来源：/NAS02/Project/HG001/FE/NT00024/HG001/proj/hsp_01/hg001_hsp_sata_fe/design/ext_ip/src/HSP_DWC_ahsata_cc_constants.v:1337
Note on C6: 实际配置来源：/NAS02/Project/HG001/FE/NT00024/HG001/proj/hsp_01/hg001_hsp_sata_fe/design/ext_ip/src/HSP_DWC_ahsata_cc_constants.v:1455
Note on C7: 实际配置来源：/NAS02/Project/HG001/FE/NT00024/HG001/proj/hsp_01/hg001_hsp_sata_fe/design/ext_ip/src/HSP_DWC_ahsata_cc_constants.v:1477
Note on C8: 实际配置来源：/NAS02/Project/HG001/FE/NT00024/HG001/proj/hsp_01/hg001_hsp_sata_fe/design/ext_ip/src/HSP_DWC_ahsata_cc_constants.v:1497
Note on C9: 实际配置来源：/NAS02/Project/HG001/FE/NT00024/HG001/proj/hsp_01/hg001_hsp_sata_fe/design/ext_ip/src/HSP_DWC_ahsata_cc_constants.v:1510
Note on C10: 实际配置来源：/NAS02/Project/HG001/FE/NT00024/HG001/proj/hsp_01/hg001_hsp_sata_fe/design/ext_ip/src/HSP_DWC_ahsata_cc_constants.v:1521
Note on C11: 实际配置来源：/NAS02/Project/HG001/FE/NT00024/HG001/proj/hsp_01/hg001_hsp_sata_fe/design/ext_ip/src/HSP_DWC_ahsata_cc_constants.v:1584
Note on C12: 实际配置来源：/NAS02/Project/HG001/FE/NT00024/HG001/proj/hsp_01/hg001_hsp_sata_fe/design/ext_ip/src/HSP_DWC_ahsata_cc_constants.v:1599
Note on C13: 实际配置来源：/NAS02/Project/HG001/FE/NT00024/HG001/proj/hsp_01/hg001_hsp_sata_fe/design/ext_ip/src/HSP_DWC_ahsata_cc_constants.v:1656
Note on C14: 实际配置来源：/NAS02/Project/HG001/FE/NT00024/HG001/proj/hsp_01/hg001_hsp_sata_fe/design/ext_ip/src/HSP_DWC_ahsata_cc_constants.v:1679
Note on C15: 实际配置来源：/NAS02/Project/HG001/FE/NT00024/HG001/proj/hsp_01/hg001_hsp_sata_fe/design/ext_ip/src/HSP_DWC_ahsata_cc_constants.v:1420
Note on C16: 实际配置来源：/NAS02/Project/HG001/FE/NT00024/HG001/proj/hsp_01/hg001_hsp_sata_fe/design/ext_ip/src/HSP_DWC_ahsata_cc_constants.v:1697
Note on C17: 实际配置来源：/NAS02/Project/HG001/FE/NT00024/HG001/proj/hsp_01/hg001_hsp_sata_fe/design/ext_ip/src/HSP_DWC_ahsata_cc_constants.v:1706
Note on C18: 实际配置来源：/NAS02/Project/HG001/FE/NT00024/HG001/proj/hsp_01/hg001_hsp_sata_fe/design/ext_ip/src/HSP_DWC_ahsata_cc_constants.v:1716
Note on C19: 实际配置来源：/NAS02/Project/HG001/FE/NT00024/HG001/proj/hsp_01/hg001_hsp_sata_fe/design/ext_ip/src/HSP_DWC_ahsata_cc_constants.v:1726
Note on C20: 实际配置来源：/NAS02/Project/HG001/FE/NT00024/HG001/proj/hsp_01/hg001_hsp_sata_fe/design/ext_ip/src/HSP_DWC_ahsata_cc_constants.v:1436

## Port Configuration
DWC_ahsata 4.10a — Port Configuration
Databook §3.2.4 / Table 3-4；IP 配置由 HSP_DWC_ahsata_cc_constants.v 实际 RTL 定义复核。
注：IP 配置值为便于阅读的解析值；RTL define 值为源代码原始值；黄色“需系统确认”项需要结合 SoC、PHY、RAM 或软件进一步确认。
配置 option | 对应 define / parameter | IP 配置值 | RTL define 值 | 可选值 / 范围 | 生效条件 / 关联配置 | 参数意义说明 | Databook 依据 | RTL 配置来源 | 是否合理
Port0 RX FIFO Capacity (DWORDs) | P0_RXFIFO_CAP | 512 DWORDs（2048 bytes） | 512 | 64–2048 DWORDs | 本项已由当前综合配置使用；变更时需同时检查相关接口、许可及软件驱动。 | Port0 RX FIFO 深度；可选 64~2048 DWORD。 | Databook §3.2.4 / Table 3-4 | HSP_DWC_ahsata_cc_constants.v:1797 | 合理：合法；M_HDATA_WIDTH=32 时允许。
Port0 RX FIFO Memory Type | P0_RX_MEM_SELECT | 0（External） | 0 | 0=External RAM；1=DW RAM | FIFO 深度大于 256 时必须使用 External RAM。 | Port0 RX FIFO RAM：外部用户 RAM=0，内部 DW RAM=1。 | Databook §3.2.4 / Table 3-4 | HSP_DWC_ahsata_cc_constants.v:1811 | 合理：512 深度仅能使用外部 RAM；需系统确认外部 RAM 接口已实现。
Port0 RX FIFO Memory Read Port Type | P0_RX_MEM_MODE | 1（Sync） | 1 | 0=Async read；1=Sync read | External RAM 或 FIFO 深度大于 256 时使用；需与 RAM 宏读延迟匹配。 | Port0 RX FIFO RAM 读口：异步=0，同步=1。 | Databook §3.2.4 / Table 3-4 | HSP_DWC_ahsata_cc_constants.v:1820 | 合理：512 深度时同步读为依赖要求。
Port0 TX FIFO Capacity (DWORDs) | P0_TXFIFO_CAP | 512 DWORDs（2048 bytes） | 512 | 32–2048 DWORDs | 本项已由当前综合配置使用；变更时需同时检查相关接口、许可及软件驱动。 | Port0 TX FIFO 深度；可选 32~2048 DWORD。 | Databook §3.2.4 / Table 3-4 | HSP_DWC_ahsata_cc_constants.v:1859 | 合理：合法；M_HDATA_WIDTH=32 时允许。
Port0 TX FIFO Memory Type | P0_TX_MEM_SELECT | 0（External） | 0 | 0=External RAM；1=DW RAM | FIFO 深度大于 256 时必须使用 External RAM。 | Port0 TX FIFO RAM：外部用户 RAM=0，内部 DW RAM=1。 | Databook §3.2.4 / Table 3-4 | HSP_DWC_ahsata_cc_constants.v:1873 | 合理：512 深度仅能使用外部 RAM；需系统确认外部 RAM 接口已实现。
Port0 TX FIFO Memory Read Port Type | P0_TX_MEM_MODE | 1（Sync） | 1 | 0=Async read；1=Sync read | External RAM 或 FIFO 深度大于 256 时使用；需与 RAM 宏读延迟匹配。 | Port0 TX FIFO RAM 读口：异步=0，同步=1。 | Databook §3.2.4 / Table 3-4 | HSP_DWC_ahsata_cc_constants.v:1882 | 合理：512 深度时同步读为依赖要求。
Note on C5: 实际配置来源：/NAS02/Project/HG001/FE/NT00024/HG001/proj/hsp_01/hg001_hsp_sata_fe/design/ext_ip/src/HSP_DWC_ahsata_cc_constants.v:1797
Note on C6: 实际配置来源：/NAS02/Project/HG001/FE/NT00024/HG001/proj/hsp_01/hg001_hsp_sata_fe/design/ext_ip/src/HSP_DWC_ahsata_cc_constants.v:1811
Note on C7: 实际配置来源：/NAS02/Project/HG001/FE/NT00024/HG001/proj/hsp_01/hg001_hsp_sata_fe/design/ext_ip/src/HSP_DWC_ahsata_cc_constants.v:1820
Note on C8: 实际配置来源：/NAS02/Project/HG001/FE/NT00024/HG001/proj/hsp_01/hg001_hsp_sata_fe/design/ext_ip/src/HSP_DWC_ahsata_cc_constants.v:1859
Note on C9: 实际配置来源：/NAS02/Project/HG001/FE/NT00024/HG001/proj/hsp_01/hg001_hsp_sata_fe/design/ext_ip/src/HSP_DWC_ahsata_cc_constants.v:1873
Note on C10: 实际配置来源：/NAS02/Project/HG001/FE/NT00024/HG001/proj/hsp_01/hg001_hsp_sata_fe/design/ext_ip/src/HSP_DWC_ahsata_cc_constants.v:1882