## PHY-Ctrl 接口连接
方向 | PHY 端口名 | 中间信号 | Ctrl 端口名 | 位宽 | 同步时钟域 | 说明
PHY→Ctrl | p0_comma_det | p0_phy_comma_det | p0_phy_comma_det | 2 (PHY_DATA_WIDTH) | clk_rbc0 | Comma 字符检测标志，用于串行数据对齐
PHY→Ctrl | p0_calibrated | p0_phy_calibrated | p0_phy_calibrated | 1 | clk_pmalive0 | PHY 校准完成指示，所有校准序列完成后拉高
PHY→Ctrl | p0_sig_det | p0_phy_sig_det | p0_phy_sig_det | 1 | clk_rxoob0 | 信号检测到（OOB 带外信号检测），用于COMINIT/COMWAKE检测
PHY→Ctrl | p0_rx_data | p0_phy_rx_data | p0_phy_rx_data | 20 (PD_WIDTH) | clk_rbc0 | 接收数据总线（PHY 解串后的 20bit 并行数据）
PHY→Ctrl | p0_rx_data_vld | p0_phy_rx_data_vld = {2{p0_rx_data_vld}} | p0_phy_rx_data_vld | 2 (PHY_DATA_WIDTH) | clk_rbc0 | 接收数据有效标志，扩展为2bit匹配 PHY_DATA_WIDTH
Ctrl→PHY | p0_nearafelb | p0_phy_nearafelb | p0_phy_nearafelb | 1 | clk_pmalive0 | 近端模拟环回使能（Near-End Analog Loopback）
Ctrl→PHY | p0_partial | p0_partial_sync (同步后) | p0_phy_partial | 1 | clk_pmalive0 → 同步器 → PHY | Partial 省电模式，经 synchronizer_level 跨时钟域同步
Ctrl→PHY | p0_slumber | p0_slumber_sync (同步后) | p0_phy_slumber | 1 | clk_pmalive0 → 同步器 → PHY | Slumber 省电模式（与 devslp 组合），经同步器
Ctrl→PHY | p0_devslp | p0_devslp_sync (同步后) | p0_phy_devslp | 1 | clk_pmalive0 → 同步器 → PHY | Device Sleep 模式，经同步器跨时钟域
Ctrl→PHY | p0_spdsel | p0_phy_spdsel | p0_phy_spdsel | 2 (PHY_SPD_WD) | clk_pmalive0 | 速度选择：2'b00=Gen1, 2'b01=Gen2, 2'b10=Gen3
Ctrl→PHY | p0_tx_data | p0_phy_tx_dat = p0_phy_tx_data | p0_phy_tx_data | 20 (PD_WIDTH) | clk_pmalive0 | 发送数据总线（控制器 20bit 并行数据送 PHY 串化）
Ctrl→PHY | p0_tx_data_en | p0_phy_tx_en = p0_phy_tx_data_vld | p0_phy_tx_data_vld | 1 | clk_pmalive0 | 发送数据有效使能
Ctrl→PHY | p0_bpr_reset | p0_bpr_reset | p0_bpr_reset | 1 | clk_pmalive0 | Burst Partial Reset（突发部分复位），部分复位 PHY 发送端

## TX 发送组
信号名 | 方向 | 位宽 | 同步时钟域 | 驱动源 | 说明 | Tie状态
p0_phy_tx_data / p0_tx_data | Ctrl→PHY | 20 (PD_WIDTH) | clk_pmalive0 | HSP_DWC_ahsata | 发送数据总线（20bit 8b/10b 编码后并行数据送 PHY 串化） | 有效
p0_phy_tx_data_vld / p0_tx_data_en | Ctrl→PHY | 1 | clk_pmalive0 | HSP_DWC_ahsata | 发送数据有效使能 | 有效
p0_phy_tx_enable | Ctrl→内部 | 1 (TX_EN_WIDTH) | clk_pmalive0 | HSP_DWC_ahsata | 发送使能类型选择：0=OOB/空闲, 1=数据发送 | 有效
p0_phy_tx_en (assign) | Ctrl→PHY | 1 | clk_pmalive0 | assign = p0_phy_tx_data_vld | 实际到 PHY 的发送使能（assign 连线） | 有效
p0_phy_tx_dat (assign) | Ctrl→PHY | 20 (PD_WIDTH) | clk_pmalive0 | assign = p0_phy_tx_data | 实际到 PHY 的发送数据（assign 连线） | 有效
p0_phy_tx_m | PHY→top | 1 | clk_rbc0（源同步） | dwc_sata6g_x1_ns_pma_x1 | 串行发送差分负端（到外部 pad，SATA 差分对负端） | 有效
p0_phy_tx_p | PHY→top | 1 | clk_rbc0（源同步） | dwc_sata6g_x1_ns_pma_x1 | 串行发送差分正端（到外部 pad，SATA 差分对正端） | 有效
p0_phy_tx_invert | top→PHY | 1 | — (静态配置) | top 输入 | 发送极性反转控制 | Tie 1'b0
p0_phy_tx_amplitude_gen1 | top→PHY | 7 | — (静态配置) | top 输入 | Gen1 (1.5Gbps) 发送差分幅度配置 | Tie 7'd127
p0_phy_tx_amplitude_gen2 | top→PHY | 7 | — (静态配置) | top 输入 | Gen2 (3Gbps) 发送差分幅度配置 | Tie 7'd127
p0_phy_tx_amplitude_gen3 | top→PHY | 7 | — (静态配置) | top 输入 | Gen3 (6Gbps) 发送差分幅度配置 | Tie 7'd127
p0_phy_tx_preemph_gen1 | top→PHY | 6 | — (静态配置) | top 输入 | Gen1 (1.5Gbps) 发送预加重配置 | Tie 6'h0
p0_phy_tx_preemph_gen2 | top→PHY | 6 | — (静态配置) | top 输入 | Gen2 (3Gbps) 发送预加重配置 | Tie 6'h0
p0_phy_tx_preemph_gen3 | top→PHY | 6 | — (静态配置) | top 输入 | Gen3 (6Gbps) 发送预加重配置 | Tie 6'h0

## RX 接收组
信号名 | 方向 | 位宽 | 同步时钟域 | 驱动源 | 说明 | Tie状态
p0_phy_rx_m | top→PHY | 1 | clk_rbc0（源同步） | top 输入（来自外部 SATA pad） | 串行接收差分负端（来自外部 SATA 设备/连接器） | 有效
p0_phy_rx_p | top→PHY | 1 | clk_rbc0（源同步） | top 输入（来自外部 SATA pad） | 串行接收差分正端（来自外部 SATA 设备/连接器） | 有效
p0_phy_rx_invert | top→PHY | 1 | — (静态配置) | top 输入 | 接收极性反转控制 | Tie 1'b0
p0_phy_rx_eq | top→PHY | 3 | — (静态配置) | top 输入 | 接收均衡器设置（CTLE 均衡强度） | Tie 3'b0
p0_rx_data / p0_phy_rx_data | PHY→Ctrl | 20 (PD_WIDTH) | clk_rbc0 | dwc_sata6g_x1_ns_pma_x1 | 接收数据总线（PHY 解串后 20bit 并行数据送控制器） | 有效
p0_rx_data_vld | PHY→Ctrl | 1 | clk_rbc0 | dwc_sata6g_x1_ns_pma_x1 | 接收数据有效标志 | 有效
p0_phy_rx_data_vld | PHY→Ctrl | 2 (PHY_DATA_WIDTH) | clk_rbc0 | assign {2{p0_rx_data_vld}} | 扩展后接收数据有效（2bit，匹配 PHY_DATA_WIDTH 总线格式） | 有效
p0_phy_comma_det | PHY→Ctrl | 2 (PHY_DATA_WIDTH) | clk_rbc0 | dwc_sata6g_x1_ns_pma_x1 | Comma 字符检测标志（高电平表示收到 K28.5 Comma 字符） | 有效
p0_phy_sig_det | PHY→Ctrl | 1 | clk_rxoob0 | dwc_sata6g_x1_ns_pma_x1 | 信号检测到（用于 OOB 带外信号检测，COMINIT/COMWAKE） | 有效
p0_phy_rx_err | 固定 | 1 | — | assign 1'b0 | 接收错误标志（当前固定为0，未使用） | Tie 1'b0
p0_phy_calibrated | PHY→Ctrl | 1 | clk_pmalive0 | dwc_sata6g_x1_ns_pma_x1 | PHY 校准完成标志（上电校准序列完成后置高） | 有效
p0_phy_rx_enable | Ctrl→内部 | 1 | clk_pmalive0 | HSP_DWC_ahsata | 接收使能控制（使能 PHY 接收路径） | 有效

## Clock 时钟组
信号名 | 方向 | 位宽 | 频率 | 驱动源→接收端 | 说明 | Tie状态
clk_asic0 | PHY→Ctrl | 1 | 同 word_clk (Gen1:75M / Gen2:150M / Gen3:300M Hz) | dwc_sata6g_x1_ns_pma_x1 → HSP_DWC_ahsata | ASIC 工作时钟（直连 Controller，不经过 ICG），频率由 p0_spdsel 决定 | 有效
clk_pmalive0 | PHY→ICG→Ctrl | 1 | ~25-33MHz 或同 word_clk | dwc_sata6g_x1_ns_pma_x1 → hsp_icg → HSP_DWC_ahsata | PM Alive 时钟（电源管理常开时钟域），经 ICG 门控后给 Controller | 有效
clk_rbc0 | PHY→ICG→Ctrl | 1 | 同 word_clk (Gen1:75M / Gen2:150M / Gen3:300M Hz) | dwc_sata6g_x1_ns_pma_x1 → hsp_icg → HSP_DWC_ahsata | RBC0 时钟（接收缓冲区时钟），经 ICG 门控后给 Controller | 有效
clk_rxoob0 | PHY→ICG→Ctrl | 1 | ~25-33MHz (OOB 检测用低速时钟) | dwc_sata6g_x1_ns_pma_x1 → hsp_icg → HSP_DWC_ahsata | Rx OOB 时钟（带外检测时钟域），经 ICG 门控后给 Controller | 有效
mpll_word_clk | PHY→top | 1 | Gen1:75M / Gen2:150M / Gen3:300M Hz | dwc_sata6g_x1_ns_pma_x1 → top | MPLL 字时钟（1x 数据速率时钟，频率随 SATA 速度变化） | 有效
mpll_dword_clk | PHY→top | 1 | Gen1:150M / Gen2:300M / Gen3:600M Hz | dwc_sata6g_x1_ns_pma_x1 → top | MPLL 双字时钟（2x 数据速率时钟） | 有效
mpll_qword_clk | PHY→top | 1 | Gen1:300M / Gen2:600M / Gen3:1.2G Hz | dwc_sata6g_x1_ns_pma_x1 → top | MPLL 四字时钟（4x 数据速率时钟） | 有效
ref_pad_clk_m / ref_pad_clk_p | top→PHY | 1（差分） | 由外部晶振决定 (通常25/50/100MHz) | top 输入（外部参考时钟 pad）→ PHY | 外部参考时钟差分输入（主参考时钟源） | 有效
ref_alt_clk_m / ref_alt_clk_p | top→PHY | 1（差分） | 由外部晶振决定 | top 输入（外部备用时钟 pad）→ PHY | 备用参考时钟差分输入（ref_use_pad=1 且 ref_pad_clk 不可用时使用） | 有效
ref_clkdiv2 | top→PHY | 1 | —（2分频系数） | top 输入 → PHY | 参考时钟 2 分频输入选择（1=参考时钟二分频后使用） | 有效
ref_repeat_clk_m / ref_repeat_clk_p | PHY→top | 1（差分） | 同参考时钟频率 | dwc_sata6g_x1_ns_pma_x1 → top | 参考时钟中继差分输出（供级联的下一个 PHY 使用） | 有效

## Reset 复位组
信号名 | 方向 | 位宽 | 同步时钟域 | 类型 (async/sync) | 驱动源→接收端 | 说明 | Tie状态
sata_phy_reset / reset | top→PHY | 1 | clk_pmalive0 | 异步复位 | top 输入 → dwc_sata6g_x1_ns_pma_x1 | PHY 主复位（高有效，整体复位 PHY 内部所有逻辑和 PLL） | 有效
sata_p0_reset / p0_reset | top→PHY | 1 | clk_pmalive0 | 异步复位 | top 输入 → dwc_sata6g_x1_ns_pma_x1 | Port 0 复位（高有效，复位 Port 0 相关 PHY 逻辑） | 有效
reset_asic0 | PHY→ICG→Ctrl | 1 | clk_asic0 | 异步复位（PHY 内部产生） | dwc_sata6g_x1_ns_pma_x1 → hsp_icg → HSP_DWC_ahsata | ASIC 域复位（PHY 内部产生，经 ICG 同步后给 Controller） | 有效
reset_pmalive0 | PHY→ICG→Ctrl | 1 | clk_pmalive0 | 异步复位（PHY 内部产生） | dwc_sata6g_x1_ns_pma_x1 → hsp_icg → HSP_DWC_ahsata | PM Alive 域复位（PHY 内部产生，经 ICG 同步后给 Controller） | 有效
reset_rbc0 | PHY→ICG→Ctrl | 1 | clk_rbc0 | 异步复位（PHY 内部产生） | dwc_sata6g_x1_ns_pma_x1 → hsp_icg → HSP_DWC_ahsata | RBC0 域复位（PHY 内部产生，经 ICG 同步后给 Controller） | 有效
reset_rxoob0 | PHY→ICG→Ctrl | 1 | clk_rxoob0 | 异步复位（PHY 内部产生） | dwc_sata6g_x1_ns_pma_x1 → hsp_icg → HSP_DWC_ahsata | Rx OOB 域复位（PHY 内部产生，经 ICG 同步后给 Controller） | 有效
p0_phy_reset_n | Ctrl→内部 | 1 | clk_pmalive0 | 异步复位（控制器输出，低有效） | HSP_DWC_ahsata → 内部逻辑 | PHY 复位输出（低有效，内部反相为 p0_phy_reset 后用于同步器复位端） | 有效
p0_phy_reset (assign) | 内部 | 1 | clk_pmalive0 | 异步（来自 p0_phy_reset_n 反相） | assign = !p0_phy_reset_n | PHY 复位（高有效，由 p0_phy_reset_n 反相得到，内部使用） | 有效
p0_bpr_reset | Ctrl→PHY | 1 | clk_pmalive0 | 脉冲（Burst Partial 复位） | HSP_DWC_ahsata → dwc_sata6g_x1_ns_pma_x1 | Burst Partial Reset（突发部分复位，burst 传输结束后复位 PHY 发送端） | 有效
p0_ready / p0_phy_ready | PHY→top | 1 | clk_pmalive0 | 状态信号（非复位） | dwc_sata6g_x1_ns_pma_x1 → top | PHY 就绪标志（高有效，表示 PHY 初始化完成可正常操作） | 有效

## Tie-off 汇总
信号名 | 所属模块 | 位宽 | Tie 值 | 说明
p0_phy_spdmode | sata_wrapper (assign) | 2 | 2'b10 (Gen3) | 固定为 Gen3 速度模式，未使用动态速度协商
p0_phy_rx_err | sata_wrapper (assign) | 1 | 1'b0 | 接收错误标志未使用，固定接地
p0_phy_tx_invert | dwc_sata6g_x1_ns_pma_x1 | 1 | 1'b0 | 发送极性反转未使能
p0_phy_rx_invert | dwc_sata6g_x1_ns_pma_x1 | 1 | 1'b0 | 接收极性反转未使能
p0_phy_rx_eq | dwc_sata6g_x1_ns_pma_x1 | 3 | 3'b0 | 接收均衡器未配置（默认值）
p0_phy_tx_amplitude_gen1 | dwc_sata6g_x1_ns_pma_x1 | 7 | 7'd127 | Gen1 发送幅度固定为最大值
p0_phy_tx_amplitude_gen2 | dwc_sata6g_x1_ns_pma_x1 | 7 | 7'd127 | Gen2 发送幅度固定为最大值
p0_phy_tx_amplitude_gen3 | dwc_sata6g_x1_ns_pma_x1 | 7 | 7'd127 | Gen3 发送幅度固定为最大值
p0_phy_tx_preemph_gen1 | dwc_sata6g_x1_ns_pma_x1 | 6 | 6'h0 | Gen1 预加重关闭
p0_phy_tx_preemph_gen2 | dwc_sata6g_x1_ns_pma_x1 | 6 | 6'h0 | Gen2 预加重关闭
p0_phy_tx_preemph_gen3 | dwc_sata6g_x1_ns_pma_x1 | 6 | 6'h0 | Gen3 预加重关闭
p0_phy_farafelb | HSP_DWC_ahsata → 内部 | 1 | 未连接到 PHY (assign 未用) | 远端环回功能未使用（代码注释中 conditional assign 已禁用）
acjt_level | dwc_sata6g_x1_ns_pma_x1 | 5 | 5'h2 (注释建议) | AC JTAG 电平配置（建议固定值）
bs_capture_dr ~ bs_update_dr (共12个) | dwc_sata6g_x1_ns_pma_x1 | 各1 | 1'b0 | Boundary Scan 测试信号，功能模式全部接地
cr_cap_addr / cr_cap_data | dwc_sata6g_x1_ns_pma_x1 | 各1 | 1'b0 | 控制寄存器捕获信号未使用
cr_data_in / cr_read / cr_write | dwc_sata6g_x1_ns_pma_x1 | 16/1/1 | 1'b0 / 1'b0 | 控制寄存器读写接口未使用
los_bias | dwc_sata6g_x1_ns_pma_x1 | 3 | 注释 'fix not found' | LOS 偏置配置（需查 databook 确认）
los_level | dwc_sata6g_x1_ns_pma_x1 | 5 | 5'h9 (注释建议) | LOS 检测电平阈值
pma_scan_* (7个信号) | dwc_sata6g_x1_ns_pma_x1 | 各1 | 1'b0 | PMA SCAN 测试信号，功能模式全部接地
scan_mode / scan_shift | dwc_sata6g_x1_ns_pma_x1 | 各1 | 1'b0 | Scan 模式选择，功能模式接地
scan_ref_in | dwc_sata6g_x1_ns_pma_x1 | 10 | 10'b0 | Scan 参考输入未使用
test_burnin / test_bypass / test_powerdown | dwc_sata6g_x1_ns_pma_x1 | 各1 | 1'b0 | 测试模式信号，功能模式全部接地
vreg_bypass | dwc_sata6g_x1_ns_pma_x1 | 1 | 由 top 输入 | 稳压器旁路控制
ssc_en / ssc_range | dwc_sata6g_x1_ns_pma_x1 | 1/3 | 1'b0 / 3'h0 | 展频时钟 SSC 关闭
ref_clkdiv2 | dwc_sata6g_x1_ns_pma_x1 | 1 | 1'b0 (注释建议) | 参考时钟二分频关闭
ref_ssp_en | dwc_sata6g_x1_ns_pma_x1 | 1 | 1'b1 (注释建议) | 展频 SSC 使能（固定打开）
ref_use_pad | dwc_sata6g_x1_ns_pma_x1 | 1 | 由 top 输入 | 使用外部 pad 参考时钟
ref_use_xo / ref_xo_en | dwc_sata6g_x1_ns_pma_x1 | 各1 | 由 top 输入 | 使用晶振参考时钟选项
ssc_ref_clk_sel | dwc_sata6g_x1_ns_pma_x1 | 9 | 注释 'not found in doc' | SSC 参考时钟选择（需查 databook 确认）
pma_scan_clk_* (4个) | dwc_sata6g_x1_ns_pma_x1 | 各1 | 1'b0 | PMA SCAN 时钟，功能模式接地
p_resref | dwc_sata6g_x1_ns_pma_x1 | 1 | inout, tie 1'b0 | 外部参考电阻（inout pad，建议接地）