## cmd_option
序号 | 选项 | 取值 | 默认值 | 含义/说明
1 | -proc | 项目名 | DWC_PROC69 | 项目名，用于生成ATE向量 / +define+DWC_PROCXX
2 | -sim_type | rtl ¦ gtech ¦ gates | rtl | 仿真网表类型；gates需配合-mstack
3 | -sim_tool | vcs ¦ ncv | vcs | 仿真器
4 | -mstack | 字符串 | dummy | 金属叠层，gates仿真必填
5 | -proto | phy ¦ upcs | upcs | 协议/PHY类型
6 | -lane | 1 ¦ 2 ¦ 4 | 4 | lane数
7 | -testname | 测试名，如ate_bert_test | ate_bert_test | 指定单个测试case；省略则运行ATE_TEST_LIST全部
8 | -rate | 速率字符串，如ATE_PCIE5 | 空=所有速率 | 只运行指定速率，否则跑所有可能的速率
9 | -acc_type | 0 ¦ 1 ¦ 2 ¦ 3 | 1 | 寄存器访问方式：0=CR并行口 1=JTAG 2=iJTAG 3=随机
10 | -ref_sel | 0 ¦ 1 ¦ 2 | 0 | 参考时钟源：0=ATE_REF_USE_PAD 1=ATE_REF_USE_ALT_0 2=ATE_REF_USE_ALT_1
11 | -fw_sim_mode | short ¦ normal ¦ fast | short | FW仿真模式（对应DWC_E32MP_X4NS_SHORT_RESET / FW_NORMAL_SIM / FW_FAST_SIM；未指定则两种都跑）
12 | -quick_regr | 0 ¦ 1 | 0 | 0=传统全回归 1=快速回归(用ATE_QUICK_*列表)
13 | -grid | 0 ¦ 1 | 0 | 1=通过bsub提交LSF数组作业到grid运行 0=本地串行
14 | -cntx_rstr_en | 开关(加此选项生效) | 关 | 使能context restore模式
15 | -internal_regress | 开关(加此选项生效) | 关 or 关 | 内部回归：对ate_bert_test/ate_internal_loopback_test/ate_tx_vcm_test_alu/ate_tx_dc_levels_test_alu同时跑cntx与非cntx两种模式；与-cntx_rstr_en互斥
16 | -int_sram_en | 开关 | 关 | 使用内部SRAM
17 | -ext_sram | 开关 | 关 | 使用外部SRAM
18 | -ext_rom | 开关 | 关 | 使用外部ROM
19 | -cust_fw | 开关 | 关 | 使用定制FW
20 | -sram_memh | 开关 | 关 | 使用SRAM .memh
21 | -wgl_gen | 开关 | 关 | 生成WGL波形文件(-wgl_gen)
22 | -wgl_verify | 开关 | 关 | 生成并校验WGL文件；仅wgl_verify=1且wgl_gen=0时报错
23 | -ate_b2b_regress | 开关 | 关 | back-to-back测试回归，从ATE_B2B_REGRESS_CFG解析speed/freq/lpbk/patn/tcas
24 | -cntx_super_set | 开关 | 关 | 给子脚本传递-cntx_super_set
25 | -no_check_cm_version | 开关 | 关 | 跳过CM版本一致性检查(仅cntx模式下默认检查)
26 | -generate_list_of_files | 0/1(如'-generate_list_of_files 1') | 0 | 生成编译文件列表
27 | -cust | 0/1(如'-cust 1') | 空=按proc取cust | 生成ATE向量，并加+define+VEC_TRACE
28 | -sim_args | 任意参数(其后参数全透传) | 空 | 传递给每个测试的额外仿真参数